## Troškovnik
Naručitelj: STUDENTSKI CENTAR U ZAGREBU
Evidencijski broj nabave: EJN: 125/2024-R
Predmet nabave: Stolarski kombinirani stroj za stolarsku radionu SC u Savskoj 25
Ponuditelj: __________________________________________________________________________
PONUDBENI TROŠKOVNIK
red. br. | predmet nabave - specifikacija | jedinica mjere | količina | stopa PDV-a (%) | cijena bez PDV-a po jedinici mjere | cijena bez PDV-a ukupna (4 x 6) | iznos PDV-a | ukupna cijena s PDV-om (7 +8) | Proizvođać, Tip, Model ponuđenog uređaja
1 | 2 | 3 | 4 | 5 | 6 | 7 | 8 | 9 | 10
1 | KOMBINIRANI STROJ 410 C 41 C - CE CASADEI + opcije Komb stroj C 41 + opcije OPĆENITO: Pogonski motori = 5kW / 6,6KS kočnica na motoru na agregatu glodalice gumb za hitan prekid rada 1. PILA: Klizni stol dužine reza = 1600 mm Nagibni list pile = 90-45° Kapacitet reza na pili = 90/45 st. 100/ 78 mm Maksimalni promjer pile = 315 mm Širina desnog reza = 900 mm Pomoćni stol lijevog reza = 960 x 600 mm - suport pomoćnog stola lijevog reza - teleskopska vodilica s dva graničnika - ekscentar pritiskač 2-3. RAVNALICA -DEBLJAČA: Širina ravnalice debljače = 410 mm Promjer radne glave = 72 mm Broj noževa na radnoj glavi = 3 Dužina ravnalice = 1800 mm Širina ravnalice = 410 mm Visina prolaza na debljači = 230 mm Brzina pomaka na debljači = 7 m / min - mosna zaštita na blanji 4. GLODALICA Promjer osovine = 30 mm Broj okretaja na glodalici = 3500/7000/10000 o/min Promjer alata iznad ploče = 210 mm Promjer otvora u ploči stola za alate = 180 mm Korisna visina na osovini glodalice = 120 mm - mikro podešavanje vodilica s numeričkim indikatorom mjerne pozicije 5. BUŠILICA + Wescot stezna glava prihvat stezne glave = 0-16 mm Izvedba CE Dodatne opcije: CA4101 – dužina kliznog stola = 2250 mm CA2192 – profesionalne vodilice , vodilica pile CA3198 – predrezač pogonjen glavnim motorom pile CA2109 – stol bušilice X160/Y120/Z110 CA2115 – wescot stezna glava 0-16 mm za utorna stvrdla CA2180 – elektronička priprema za instalaciju transportera sa suportom za montažu transportera CA3603 - Spiralna radna glava ravnalice -debljače | kpl | 1 | 25 |  | 0 | 0 | 0
2 | 0342082031 predrezač 80x3,1-4,2/2,2x20 z12 konusni | kom | 2 | 25 |  | 0 | 0 | 0
3 | 0BSP06505002 pila 300x3,2/2,2x30 z96 TCG 10° | kom | 2 | 25 |  | 0 | 0 | 0
4 | 0STH58102002 pila 300x3,2/2,2x30 z28 LWZ/WS | kom | 2 | 25 |  | 0 | 0 | 0
5 | 969400430 glodalo 132x30 z2 r15/20 sa HM izmj.nožićima | kom | 1 | 25 |  | 0 | 0 | 0
6 | 0STH58100032 pila 300x3,2/2,2x30 z72 WZ/WS | kom | 1 | 25 |  | 0 | 0 | 0
7 | 0STH58102003 pila 315x3,2/2,2x30 z28 LWZ/WS | kom | 2 | 25 |  | 0 | 0 | 0
8 | 00ST005198 glodalo 125x50x30 z4 v4 HM izmjenjivi nožići | kom | 1 | 25 |  | 0 | 0 | 0
9 | 969400130 glodalo 140x4-15x30 z4+v4 TM izmj.ploč. Regulaciono | kom | 1 | 25 |  | 0 | 0 | 0
10 | 969201302 glodalo 100x40x30 komplet s 13 noževa | kom | 1 | 25 |  | 0 | 0 | 0
11 | 910200110 svrdla set 6-8-10-12-14-16 s16 Lx | kom | 1 | 25 |  | 0 | 0 | 0
12 | 910208032 svrdlo 8x60x115 s16 Lx | kom | 4 | 25 |  | 0 | 0 | 0
13 | 910210032 svrdlo 10x70x125 s16 Lx | kom | 4 | 25 |  | 0 | 0 | 0
14 | 969401730 glodalo 160x50x30 z2 0-90° s izmj.pločicama | kom | 1 | 25 |  | 0 | 0 | 0
15 | 910214032 svrdlo 14x90x145 s16 Lx | kom | 1 | 25 |  | 0 | 0 | 0
16 | 910216032 svrdlo 16x100x155 s16 Lx | kom | 2 | 25 |  | 0 | 0 | 0
17 | 910218032 svrdlo 18x110x165 s16 Lx | kom | 1 | 25 |  | 0 | 0 | 0
18 | 910219032 svrdlo 19x115x170 s16 Lx | kom | 1 | 25 |  | 0 | 0 | 0
19 | 910220032 svrdlo 20x120x175 s16 Lx | kom | 1 | 25 |  | 0 | 0 | 0
20 | 910222032 svrdlo 22x125x180 s16 Lx | kom | 1 | 25 |  | 0 | 0 | 0
21 | 910224032 svrdlo 24x125x180 s16 Lx | kom | 1 | 25 |  | 0 | 0 | 0
22 | 924006007M pila 180x6,0/3,0x30 z18 FZ/FLAT 15° | kom | 1 | 25 |  | 0 | 0 | 0
23 | 0L0923F14 glodalo 160x15-29,5x30 z4+4 TM izmjenjive pločice, dubina utora max 50mm | kom | 1 | 25 |  | 0 | 0 | 0
24 | 0L0100219 glodalo 200x8/15,5x30 z4+4 regulaciono TM, izmjenjive pločice | kom | 1 | 25 |  | 0 | 0 | 0
25 | 00ST005205 glodalo 125x50x30 z2/spoj 2 zub/6YH152AAM030 | kom | 1 | 25 |  | 0 | 0 | 0
26 | 0HZ0600022 nastavak za stupnu bušilicu STM4SB za izradu kvadratne rupe uključuje svrdla Ø12,7 mm, Ø9,52 mm, Ø7,93 mm, Ø6,35 mm + kovčeg | kpl | 1 | 25 |  | 0 | 0 | 0
27 | 0L0100197 glodalo 176x38x30 z2+2 TM profil kontraprofil za vrata | kom | 1 | 25 |  | 0 | 0 | 0
28 | 917408211 glodalo 8x40x90 z2+1 s8 | kom | 2 | 25 |  | 0 | 0 | 0
29 | 917410111 glodalo 10x40x90 z2+1 s8 | kom | 2 | 25 |  | 0 | 0 | 0
30 | 917412111 glodalo 12x40x90 z2+1 s8 | kom | 2 | 25 |  | 0 | 0 | 0
31 | 917414111 glodalo 14x40x90 z2+1 s8 | kom | 2 | 25 |  | 0 | 0 | 0
32 | 917415011 glodalo 15x20x60 z2+1 s8 | kom | 2 | 25 |  | 0 | 0 | 0
33 | 917416111 glodalo 16x40x90 z2+1 s8 | kom | 2 | 25 |  | 0 | 0 | 0
34 | 917418211 glodalo 18x40x80 z2+1 s8 | kom | 2 | 25 |  | 0 | 0 | 0
35 | 917419011 glodalo 19x20x70 z2+1 s8 | kom | 2 | 25 |  | 0 | 0 | 0
36 | 917420211 glodalo 20x40x90 z2+1 s8 | kom | 2 | 25 |  | 0 | 0 | 0
37 | 917422211 glodalo 22x40x90 z2+1 s8 | kom | 2 | 25 |  | 0 | 0 | 0
38 | 917424211 glodalo 24x40x90 z2+1 s8 | kom | 2 | 25 |  | 0 | 0 | 0
39 | 917426111 glodalo 26x30x70 z2+1 s8 | kom | 2 | 25 |  | 0 | 0 | 0
40 | 917428111 glodalo 28x30x70 z2+1 s8 | kom | 2 | 25 |  | 0 | 0 | 0
41 | 917430011 glodalo 30x20x70 z2+1 s8 | kom | 2 | 25 |  | 0 | 0 | 0
42 | 917432011 glodalo 32x20x70 z2+1 s8 | kom | 2 | 25 |  | 0 | 0 | 0
43 | 0TG013315 nožić 15x15x2,5 D6,2/30T10MG HM-WP/4 x oštrica 30 | kom | 66 | 25 |  | 0 | 0 | 0
44 | 922209612M pila 300x2,8/2,2x30 z96 TFZ N/MATB -3° PLEXI | kom | 1 | 25 |  | 0 | 0 | 0
Cijena ponude bez PDV-a: | [6 empty] | 0
Iznos PDV-a: | [6 empty] | 0
Cijena ponude s PDV-om | [6 empty] | 0
____________________________________ |  |  |  | ____________________________________
| mjesto, datum |  |  | čitko ime, prezime i funkcija ovlaštene osobe
____________________________________
potpis ovlaštene osobe ponuditelja
Napomena: Ponuditelj mora ispuniti sve ćelije troškovnika, samostalno provjeriti izračun, troškovnik potpisati i ovjeriti od odgovorne osobe ponuditelja
Ako ponuditelj nije u sustavu PDV-a ili je predmet nabave oslobođen PDV-a, na mjesto predviđeno za upis cijene ponude s PDV-om upisuje se isti iznos kao što je upisan na mjestu predviđenom za upis cijene ponude bez PDV-a, a mjesto predviđeno za upis iznosa PDV-a ostavlja se prazno. U tom slučaju treba obrisati sadržaj (formulu) ćelije u kojoj se automatski izračunava iznos PDV-a ponude. Također, kolona 6 – stopa PDV-a (%) ostavlja se prazna. Naručitelj ne odgovara za formule zadane u Troškovniku već upućuje ponuditelja da ih sam provjeri.